## Arkusz1
FORMULARZ CENOWY DOT. REMONTU ZS ZIELONKA - CZĘŚĆ II: SZATNIE
Lp. | Podstawa | Opis | Jedn.obm. | Ilość
1 |  | Remont szatni
2 | KNR 4-04 0804-01 analogia | Rozebranie boksów szatni z krat stalowych. Stalowe kraty pozostają na użytek Zamawiajacego. Wyszczególnienie robót: 1. Przygotowanie zestawu spawalniczego tlenowo - acetylenowego do cięcia. 2. Przestawianie zestawu spawalniczego, rozciąganie węży. 3. Cięcie balustrady na odcinki długości około 1 m. 4. Wykucie końców słupków balustrady ze stopni. 5. Opuszczenie zbloczem pociętych elementów na poziom terenu i odniesienie na miejsce składowania. | m | 96
3 | KNP 01 0103-01.02 | Ręczne przenoszenie balustrad i krat metalowych o ciężarze do 50 kg na odległość do 10 m w jednym poziomie - wyniesienie stalowych krat poza budynek szkoły | t | 10
4 | KNP 01 0103-03.02 | Ręczne przenoszenie balustrad i krat metalowych o ciężarze do 50 kg - dodatek za przeniesienie na każde dalsze 10 m przeniesienia Krotność = 10 | t | 10
5 | KNP 01 0103-06.02 | Ręczne przenoszenie balustrad i krat metalowych o ciężarze do 50 kg - dodatek za każdy 1 m wysokości znoszenia Krotność = 2 | t | 10
6 | KNP 01 0103-05.02 | Ręczne przenoszenie balustrad i krat metalowych o ciężarze do 50 kg - dodatek za każdy 1 m wysokości wznoszenia Krotność = 2 | t | 10
7 | KNR 4-02 0114-02 analogia | Demontaż odbojnic ściennych drewnianych | m | 45
8 | KNR-W 4-01 0353-07 | Wykucie z muru ościeżnic stalowych | szt. | 2
9 | KNR 2-02 1102-01 | Warstwy wyrównawcze pod posadzki z zaprawy cementowej grubości 20 mm zatarte na ostro | m2 | 220
10 | KNR 2-02 1104-01 | Posadzki jedno- i dwubarwne z płytek ceramicznych podłogowych (gresowych). Gatunek I, odporność na ścieralnie najwyższej klasy (klasa V wg PN-EN ISO 10545-7), antypoślizgowość min.R10, odporność na plamienie - min. klasa 4 wg PN-EN ISO 10545-7, twardość min. 5 (w skali Mohsa). Kolor do uzgodnienia z Zamawiajacym. | m2 | 220
11 | KNR 0-12 1119-01 | Cokoliki z płytek j.w. o wysokości cokolika równej 10 cm | m | 121
12 | KNR 4-01 1202-09 | Zeskrobanie i zmycie starej farby w pomieszczeniach | m2 | 507.5
13 | KNR-W 4-01 1204-08 | Przygotowanie powierzchni pod malowanie farbami emulsyjnymi starych tynków z poszpachlowaniem nierówności - ściany i sufit | m2 | 507.5
14 | NNRNKB 202 1134-02 | (z.VII) Gruntowanie podłoży preparatami - powierzchnie pionowe (ściany) | m2 | 227.5
15 | NNRNKB 202 1134-01 | (z.VII) Gruntowanie podłoży preparatami - powierzchnie poziome (sufit) | m2 | 220
16 | KNR-W 4-01 1204-02 | Dwukrotne malowanie farbami emulsyjnymi starych tynków wewnętrznych ścian. Farba lateksowa gat. 1. Kolor ustalić z Zamawiającym. | m2 | 227.5
17 | KNR-W 4-01 1204-01 | Dwukrotne malowanie farbami emulsyjnymi starych tynków wewnętrznych sufitów. Farba lateksowa gat. 1. Kolor ustalić z Zamawiającym. | m2 | 220
18 | KNR K-04 0109-01 | Wykonanie tynków mozaikowych żywicznych na ścianie po lewej stronie z zaprawy o wielkości kamienia 1,2 - 1,5 mm na wys. 1,6 m. Wyszczególnienie robót: 1. Sprawdzenie, oczyszczenie i przeszlifowanie podłoża z farby olejnej. 2. Zagruntowanie podłoża podkładem sczepnym oraz podkładem tynkarskim. 3. Przygotowanie masy tynkarskiej. 4. Naniesienie masy na tynkowaną powierzchnię. 5. Osłanianie gotowego tynku przed nadmiernym nasłonecznieniem. 6. Uprzątnięcie stanowiska pracy, usunięcie odpadków. Kolor do uzgodnienia z inwestorem. | m2 | 64
19 | KNR 4-01 1215-08 analogia | Mycie i sprzątanie po robotach malarskich | m2 | 220
20 | KNR-W 4-01 0353-13 | Wykucie z muru kratek wentylacyjnych, drzwiczek | szt. | 10
21 | KNR 4-01 0322-02 | Obsadzenie kratek wentylacyjnych w ścianach z cegieł | szt. | 10
22 | KNR-W 4-03 0606-02 | Wymiana opraw świetlówkowych 2x20 W | kpl. | 19
23 | KNNR 2 1202-04 analogia | Montaż listwy progowej | m | 3
24 | KNR 4-03 0308-02 | Wymiana wyłącznika/ przełącznika oświetleniowego | szt. | 4
25 | KNNR 2 1104-01 | Montaż ościeżnic stalowych systemowych regulowanych lakierowanych wykończonych farycznie | szt. | 2
26 | KNNR 2 1103-01 | Montaż skrzydeł drzwiowych wewnętrznych pełnych fabrycznie wykończonych, z okuciami, klamkami, zamkami. 2 sztuki. | m2 | 3.6
Razem dział: Remont szatni |  | Razem dział: Remont szatni

## Arkusz2
Lp. | Podstawa | Opis | Jedn.obm. | Ilość | Cena jedn. | Wartość
1 |  | Remont
2019-01-01 |  | Pokój nauczycielski
1 d.1.1 | KNR-W 4-01 1216-01 | Zabezpieczenie folią okien, sprzętu, drzwi itp | m2 | 22 | 3.34 | 73.48
2 d.1.1 | KNR 4-03 1134-02 analogia | Demontaż żaluzji okiennych typu vertical | szt. | 3 | 11.94 | 35.82
3 d.1.1 | KNP 01 0107-01.08 analogia | Ręczne przenoszenie ładunków niedogodnych o ciężarze do 300 kg na odległość do 10 m w jednym poziomie. Wyniesienie mebli oraz ich wniesienie i ustawienie po remoncie | t | 1 | 62.25 | 62.25
4 d.1.1 | KNR 4-03 1115-01 analogia | Demontaż przewodów kabelkowych natynkowych - należy zdemontować wszystkie zbędne przewody natynkowe. Sprawdzić każdy przewód w pomieszczeniu. | m | 20 | 1.71 | 34.2
5 d.1.1 | KNNR 5 1207-01 | Wykucie bruzd dla przewodów wtynkowych w cegle | m | 33 | 4.32 | 142.56
6 d.1.1 | KNNR 5 0205-01 analogia | Przewody kabelkowe o łącznym przekroju żył do 7.5 mm2 układane p.t. w gotowych bruzdach w podłożu innym niż betonowe. Należy ułożyć przewody o przekroju 2,5 m2 w celu doprowadzenia zasilania do gniazd elektrycznych. | m | 33 | 7.15 | 235.95
7 d.1.1 | KNR 4-01 0326-01 | Zamurowanie bruzd poziomych o szerokości 1/2 ceg. z przewodami instalacyjnymi w ścianach z cegieł | m | 33 | 36.21 | 1194.93
8 d.1.1 | KNR 4-03 0306-02 analogia | Montaż podtynkowych gniazd 2- wtyczkowych ze stykiem uziemiającym wraz z demontażem istniejących gniazd natynkowych. Gniazda ze stykiem ochronnym i przewodem ochronnym PE. Wszystkie roboty elektryczne muszą być prowadzone zgodnie z polskimi normami dotyczącymi instalacji elektrycznych w obiektach budowlanych. 1 gniazdo przy czajniku, 1 gniazdo przy komputerze, 2 gniazda na pod środkowym oknem, 2 gniada naprzeciw na ścianie. | szt. | 6 | 29 | 174
9 d.1.1 | KNR-W 4-01 0815-08 analogia | Zerwanie listew przypodłogowych | m | 29.9 | 7.04 | 210.5
10 d.1.1 | KNR 4-01 0428-03 analogia | Rozebranie paneli podłogowych. | m2 | 54.25 | 15.16 | 822.43
11 d.1.1 | KNR-W 4-01 0211-01 | Skucie nierówności betonu przy głębokości skucia do 1 cm na podłogach ( a także ew. zerwanie kolejnej ukrytej warstwy posadzki) | m2 | 27.125 | 37.35 | 1013.12
12 d.1.1 | KNR 2-02 1102-01 | Warstwy wyrównawcze pod posadzki z zaprawy cementowej grubości 20 mm zatarte na ostro | m2 | 54.25 | 36.75 | 1993.69
13 d.1.1 | KNR 2-02 1104-01 | Posadzki jedno- i dwubarwne z płytek ceramicznych podłogowych (terakotowych). Gatunek I, odporność na ścieralnie najwyższej klasy (klasa V wg PN-EN ISO 10545-7), antypoślizgowość min.R10, odporność na plamienie - min. klasa 4 wg PN-EN ISO 10545-7, wysoka odporność na zginanie i siłę łamiącą wg normy PN-EN ISO 10545-9. Kolor do uzgodnienia z Zamawiajacym. | m2 | 54.25 | 157.49 | 8543.83
14 d.1.1 | KNR 0-12 1119-01 | Cokoliki z płytek j.w. o wysokości cokolika równej 10 cm | m | 29.8 | 41.67 | 1241.77
15 d.1.1 | KNR-W 4-01 0353-13 | Wykucie z muru kratek wentylacyjnych, drzwiczek | szt. | 4 | 6.5 | 26
16 d.1.1 | KNR 4-01 0322-02 | Obsadzenie kratek wentylacyjnych w ścianach z cegieł | szt. | 4 | 52.98 | 211.92
17 d.1.1 | KNR 4-01 1202-09 | Zeskrobanie i zmycie starej farby w pomieszczeniach o powierzchni podłogi ponad 5 m2 | m2 | 152.92 | 5.63 | 860.94
18 d.1.1 | KNR-W 4-01 1204-08 | Przygotowanie powierzchni pod malowanie farbami emulsyjnymi starych tynków z poszpachlowaniem nierówności - ściany i sufit | m2 | 152.92 | 5.63 | 860.94
19 d.1.1 | KNR 2-02 0815-04 | Wewnętrzne gładzie gipsowe dwuwarstwowe na ścianach | m2 | 98.67 | 33.43 | 3298.54
20 d.1.1 | KNR 2-02 0815-06 | Wewnętrzne gładzie gipsowe dwuwarstwowe na sufitach | m2 | 54.25 | 34.81 | 1888.44
21 d.1.1 | NNRNKB 202 1134-02 | (z.VII) Gruntowanie podłoży preparatami - powierzchnie pionowe (ściany) | m2 | 98.67 | 6.27 | 618.66
22 d.1.1 | NNRNKB 202 1134-01 | (z.VII) Gruntowanie podłoży preparatami - powierzchnie poziome (sufit) | m2 | 54.25 | 5.1 | 276.68
23 d.1.1 | KNR-W 4-01 1204-02 | Dwukrotne malowanie farbami emulsyjnymi starych tynków wewnętrznych ścian | m2 | 98.67 | 9.33 | 920.59
24 d.1.1 | KNR-W 4-01 1204-01 | Dwukrotne malowanie farbami emulsyjnymi starych tynków wewnętrznych sufitów. Farba lateksowa gat. 1. Kolor ustalić z Zamawiającym. | m2 | 54.25 | 9.43 | 511.58
25 d.1.1 | KNR 4-01 1215-08 analogia | Mycie i sprzątanie po robotach malarskich | m2 | 22 | 3.01 | 66.22
26 d.1.1 | KNNR 2 1202-04 analogia | Montaż listwy progowej | m | 1 | 20.18 | 20.18
27 d.1.1 | KNR 0-23 2612-08 analogia | Ochrona narożników wypukłych przy drzwiach kątownikiem metalowym. Charakterystyka: narożnik ze stali nierdzewnej o grub min. 1m wym. 40x40 mm, długość 1,5 m. Montaż na klej. | m | 3 | 33.76 | 101.28
28 d.1.1 | KNR 4-03 0308-02 | Wymiana wyłącznika/ przełącznika oświetleniowego | szt. | 2 | 52.78 | 105.56
29 d.1.1 | KNR-W 2-02 0135-02 | Obsadzenie nakładki renowacyjnej PVC o wym. ok. 1,5 m * 0,4 na parapety okienne. Kolor do uzgodnienia z inwestorem. | szt. | 3 | 225.27 | 675.81
30 d.1.1 |  | Dostawa i montaż vertikali- żaluzji pionowych - 3 szt na 3 okna. Kolor do ustalenia z Zamawiającym. | m2 | 27.72 | 82.79 | 2294.94
Razem dział: Pokój nauczycielski |  | Razem dział: Pokój nauczycielski |  |  |  | 28516.81
2019-02-01 |  | Korytarz
31 d.1.2 | KNR-W 4-01 1216-01 | Zabezpieczenie folią okien, sprzętu, drzwi, podłogi, itp | m2 | 50 | 3.34 | 167
32 d.1.2 | KNR 4-03 1134-02 analogia | Demontaż żaluzji okiennych typu vertical | szt. | 1 | 11.94 | 11.94
33 d.1.2 | KNR 4-03 1115-01 analogia | Demontaż przewodów kabelkowych natynkowych - należy zdemontować wszystkie zbędne przewody natynkowe. Sprawdzić każdy przewód | m | 100 | 1.71 | 171
34 d.1.2 | KNR-W 4-01 0353-05 analogia | Wykucie z muru starych okien drewnianych wewnętrznych znajdujacych się między korytarzem a pomieszczeniami (naświetla) | m2 | 17.5 | 28.15 | 492.63
35 d.1.2 | KNR 4-02 0114-02 analogia | Demontaż odbojnic ściennych drewnianych | m | 29 | 12.56 | 364.24
36 d.1.2 | KNR-W 2-02 1018-04 | Montaż (z dostawą) nowego okna. Charakterystyka: trójdzielne, jednorzędowe, nieotwierane, białe. Wymiar: 2,5 x 1,0 m. 7 sztuk. | m2 | 17.5 | 381.99 | 6684.83
37 d.1.2 | KNR 4-01 1202-09 | Zeskrobanie i zmycie starej farby w pomieszczeniach | m2 | 178.44 | 5.63 | 1004.62
38 d.1.2 | KNR-W 4-01 1204-08 | Przygotowanie powierzchni pod malowanie farbami emulsyjnymi starych tynków z poszpachlowaniem nierówności - ściany i sufit | m2 | 178.44 | 5.63 | 1004.62
39 d.1.2 | KNR 2-02 0815-04 | Wewnętrzne gładzie gipsowe dwuwarstwowe na ścianach | m2 | 65.96 | 33.43 | 2205.04
40 d.1.2 | KNR 2-02 0815-06 | Wewnętrzne gładzie gipsowe dwuwarstwowe na sufitach | m2 | 50.4 | 34.81 | 1754.42
41 d.1.2 | NNRNKB 202 1134-02 | (z.VII) Gruntowanie podłoży preparatami - powierzchnie pionowe (ściany) | m2 | 50.4 | 6.27 | 316.01
42 d.1.2 | NNRNKB 202 1134-01 | (z.VII) Gruntowanie podłoży preparatami - powierzchnie poziome (sufit) | m2 | 65.96 | 5.1 | 336.4
43 d.1.2 | KNR-W 4-01 1204-02 | Dwukrotne malowanie farbami emulsyjnymi starych tynków wewnętrznych ścian | m2 | 98.67 | 9.33 | 920.59
44 d.1.2 | KNR-W 4-01 1204-01 | Dwukrotne malowanie farbami emulsyjnymi starych tynków wewnętrznych sufitów. Farba lateksowa gat. 1. Kolor ustalić z Zamawiającym. | m2 | 50.4 | 9.43 | 475.27
45 d.1.2 | KNR 4-01 1215-08 analogia | Mycie i sprzątanie po robotach malarskich | m2 | 178.44 | 3.01 | 537.1
46 d.1.2 | KNR K-04 0109-01 | Wykonanie tynków mozaikowych żywicznych z zaprawy o wielkości kamienia 1,2 - 1,5 mm na wys. 1,6 m. Wyszczególnienie robót: 1. Sprawdzenie, oczyszczenie i przeszlifowanie podłoża z farby olejnej. 2. Zagruntowanie podłoża podkładem sczepnym oraz podkładem tynkarskim. 3. Przygotowanie masy tynkarskiej. 4. Naniesienie masy na tynkowaną powierzchnię. 5. Osłanianie gotowego tynku przed nadmiernym nasłonecznieniem. 6. Uprzątnięcie stanowiska pracy, usunięcie odpadków. Kolor do uzgodnienia z inwestorem. | m2 | 61.92 | 34.85 | 2157.91
47 d.1.2 | KNR-W 5-08 0511-14 | Montaż na gotowym podłożu opraw świetlówkowych z blachy stalowej z rastrem 2x36 W , typu LED. | kpl. | 4 | 191.44 | 765.76
48 d.1.2 | KNR 4-03 0308-02 | Wymiana wyłącznika, przełącznika 1-biegunowego oświetleniowego | szt. | 5 | 52.5 | 262.5
49 d.1.2 | KNR-W 2-02 0135-02 | Obsadzenie nakładki renowacyjnej PVC o wym. ok. 1,5 m * 0,4 na parapety okienne. Kolor do uzgodnienia z inwestorem. | szt. | 1 | 225.27 | 225.27
50 d.1.2 | KNR AT-13 0106-02 | Listwy instalacyjne przykręcane o szer. ponad 20 mm i kanały o szer. do 250 mm. Zebrać istniejące przewody w korytarzu i umieścić w jednej listwie. | m | 38.7 | 14.19 | 549.15
51 d.1.2 | KNR AT-02 2057-01 analogia | Montaż narożników ochronnych aluminiowych na narożach | m | 6 | 17.04 | 102.24
Razem dział: Korytarz |  | Razem dział: Korytarz |  |  |  | 20508.54
2019-03-01 |  | Pokój 105 - Kierownik
52 d.1.3 | KNP 01 0107-01.08 analogia | Ręczne przenoszenie ładunków niedogodnych o ciężarze do 300 kg na odległość do 10 m w jednym poziomie. Wyniesienie mebli oraz ich wniesienie i ustawienie po remoncie | t | 1 | 62.25 | 62.25
53 d.1.3 | KNR-W 4-01 1216-01 | Zabezpieczenie folią okien, sprzętu, drzwi itp | m2 | 18 | 3.34 | 60.12
54 d.1.3 | KNR 4-03 1134-02 analogia | Demontaż żaluzji okiennych typu vertical | szt. | 1 | 11.94 | 11.94
55 d.1.3 | KNNR 5 1207-01 | Wykucie bruzd dla przewodów wtynkowych w cegle | m | 18 | 4.32 | 77.76
56 d.1.3 | KNNR 5 0205-01 analogia | Przewody kabelkowe o łącznym przekroju żył do 7.5 mm2 układane p.t. w gotowych bruzdach w podłożu innym niż betonowe. Należy ułożyć przewody o przekroju 2,5 m2 w celu doprowadzenia zasilania do gniazd elektrycznych. | m | 18 | 7.15 | 128.7
57 d.1.3 | KNR 4-03 0306-02 analogia | Montaż podtynkowych gniazd 2- wtyczkowych ze stykiem uziemiającym wraz z demontażem istniejących gniazd natynkowych. Gniazda ze stykiem ochronnym i przewodem ochronnym PE. Wszystkie roboty elektryczne muszą być prowadzone zgodnie z polskimi normami dotyczącymi instalacji elektrycznych w obiektach budowlanych. 2 gniazda na lewej ścianie przy oknie i 3 gniazda na prawej ścianie przy biurku | szt. | 6 | 29 | 174
58 d.1.3 | KNR-W 4-01 0815-08 analogia | Zerwanie listew przypodłogowych | m | 18 | 7.04 | 126.72
59 d.1.3 | KNR-W 4-01 0818-05 analogia | Zerwanie wykładziny dywanowej | m2 | 18 | 9.74 | 175.32
60 d.1.3 | KNR-W 4-01 0211-01 | Skucie nierówności betonu przy głębokości skucia do 1 cm na podłogach ( a także ew. zerwanie kolejnej ukrytej warstwy posadzki) | m2 | 9 | 37.35 | 336.15
61 d.1.3 | KNR 2-02 1102-01 | Warstwy wyrównawcze pod posadzki z zaprawy cementowej grubości 20 mm zatarte na ostro | m2 | 18 | 36.75 | 661.5
62 d.1.3 | KNR 2-02 1104-01 | Posadzki jedno- i dwubarwne z płytek ceramicznych podłogowych (terakotowych). Gatunek I, odporność na ścieralnie najwyższej klasy (klasa V wg PN-EN ISO 10545-7), antypoślizgowość min.R10, odporność na plamienie - min. klasa 4 wg PN-EN ISO 10545-7, wysoka odporność na zginanie i siłę łamiącą wg normy PN-EN ISO 10545-9. Kolor do uzgodnienia z Zamawiajacym. | m2 | 18 | 157.49 | 2834.82
63 d.1.3 | KNR-W 4-01 0353-13 | Wykucie z muru kratek wentylacyjnych, drzwiczek | szt. | 2 | 6.5 | 13
64 d.1.3 | KNR 4-01 0322-02 | Obsadzenie kratek wentylacyjnych w ścianach z cegieł | szt. | 2 | 52.98 | 105.96
65 d.1.3 | KNR 4-01 1202-09 | Zeskrobanie i zmycie starej farby w pomieszczeniach o powierzchni podłogi ponad 5 m2 | m2 | 77.4 | 5.63 | 435.76
66 d.1.3 | KNR-W 4-01 1204-08 | Przygotowanie powierzchni pod malowanie farbami emulsyjnymi starych tynków z poszpachlowaniem nierówności - ściany i sufit | m2 | 77.4 | 5.63 | 435.76
67 d.1.3 | KNR 2-02 0815-04 | Wewnętrzne gładzie gipsowe dwuwarstwowe na ścianach | m2 | 59.4 | 33.43 | 1985.74
68 d.1.3 | KNR 2-02 0815-06 | Wewnętrzne gładzie gipsowe dwuwarstwowe na sufitach | m2 | 18 | 34.81 | 626.58
69 d.1.3 | NNRNKB 202 1134-02 | (z.VII) Gruntowanie podłoży preparatami - powierzchnie pionowe (ściany) | m2 | 59.4 | 6.27 | 372.44
70 d.1.3 | NNRNKB 202 1134-01 | (z.VII) Gruntowanie podłoży preparatami - powierzchnie poziome (sufit) | m2 | 18 | 5.1 | 91.8
71 d.1.3 | KNR-W 4-01 1204-02 | Dwukrotne malowanie farbami emulsyjnymi starych tynków wewnętrznych ścian | m2 | 59.4 | 9.33 | 554.2
72 d.1.3 | KNR-W 4-01 1204-01 | Dwukrotne malowanie farbami emulsyjnymi starych tynków wewnętrznych sufitów. Farba lateksowa gat. 1. Kolor ustalić z Zamawiającym. | m2 | 18 | 9.43 | 169.74
73 d.1.3 | KNR 4-01 1215-08 analogia | Mycie i sprzątanie po robotach malarskich | m2 | 18 | 3.01 | 54.18
74 d.1.3 | KNNR 2 1202-04 analogia | Montaż listwy progowej | m | 1 | 20.18 | 20.18
75 d.1.3 | KNR 0-23 2612-08 analogia | Ochrona narożników wypukłych przy drzwiach kątownikiem metalowym. Charakterystyka: narożnik ze stali nierdzewnej o grub min. 1m wym. 40x40 mm, długość 1,5 m. Montaż na klej. | m | 3 | 33.76 | 101.28
76 d.1.3 | KNR-W 2-02 0135-02 | Obsadzenie nakładki renowacyjnej PVC o wym. ok. 1,5 m * 0,4 na parapety okienne. Kolor do uzgodnienia z inwestorem. | szt. | 1 | 225.27 | 225.27
77 d.1.3 | KNR AT-13 0106-01 analogia | Montaż odbojnicy ściennej drewnianej o wysokości min. 250 mm. Kolor do ustalenia z Zamawiajacym. | m | 3 | 31.23 | 93.69
78 d.1.3 | KNR 4-03 0308-02 | Wymiana wyłącznika/ przełącznika oświetleniowego | szt. | 1 | 52.78 | 52.78
79 d.1.3 | KNR 4-03 0606-02 | Wymiana opraw świetlówkowych z blachy stalowej z kloszem z tworzyw sztucznych lub rastrem metalowym względnie z tworzyw szt. 2x20 W | szt. | 3 | 147.79 | 443.37
80 d.1.3 | analogia | Dostawa i montaż vertikali- żaluzji pionowych - 1 okno. Kolor do ustalenia z Zamawiającym. | m2 | 9.24 | 82.79 | 764.98
Razem dział: Pokój 105 - Kierownik |  | Razem dział: Pokój 105 - Kierownik |  |  |  | 11195.99
2019-04-01 |  | Pokój 104 - Kadry
81 d.1.4 | KNP 01 0107-01.08 analogia | Ręczne przenoszenie ładunków niedogodnych o ciężarze do 300 kg na odległość do 10 m w jednym poziomie. Wyniesienie mebli oraz ich wniesienie i ustawienie po remoncie | t | 1 | 62.25 | 62.25
82 d.1.4 | KNR-W 4-01 1216-01 | Zabezpieczenie folią okien, sprzętu, drzwi itp | m2 | 18 | 3.34 | 60.12
83 d.1.4 | KNR 4-03 1134-02 analogia | Demontaż żaluzji okiennych typu vertical | szt. | 1 | 11.94 | 11.94
84 d.1.4 | KNR 4-03 1115-01 analogia | Demontaż przewodów kabelkowych natynkowych - należy zdemontować wszystkie zbędne przewody natynkowe. Sprawdzić każdy przewód w pomieszczeniu. | m | 19 | 1.71 | 32.49
85 d.1.4 | KNNR 5 1207-01 | Wykucie bruzd dla przewodów wtynkowych w cegle | m | 18 | 4.32 | 77.76
86 d.1.4 | KNNR 5 0205-01 analogia | Przewody kabelkowe o łącznym przekroju żył do 7.5 mm2 układane p.t. w gotowych bruzdach w podłożu innym niż betonowe. Należy ułożyć przewody o przekroju 2,5 m2 w celu doprowadzenia zasilania do gniazd elektrycznych. | m | 18 | 7.15 | 128.7
87 d.1.4 | KNR 4-03 0306-02 analogia | Montaż podtynkowych gniazd 2- wtyczkowych ze stykiem uziemiającym wraz z demontażem istniejących gniazd natynkowych. Gniazda ze stykiem ochronnym i przewodem ochronnym PE. Wszystkie roboty elektryczne muszą być prowadzone zgodnie z polskimi normami dotyczącymi instalacji elektrycznych w obiektach budowlanych. 3 gniazda na lewej ścianie i 3 gniazda na prawej ścianie (w połowie długości ściany). | szt. | 6 | 29 | 174
88 d.1.4 | KNR-W 4-01 0815-08 analogia | Zerwanie listew przypodłogowych | m | 18 | 7.04 | 126.72
89 d.1.4 | KNR-W 4-01 0818-05 analogia | Zerwanie wykładziny dywanowej | m2 | 18 | 9.74 | 175.32
90 d.1.4 | KNR-W 4-01 0211-01 | Skucie nierówności betonu przy głębokości skucia do 1 cm na podłogach ( a także ew. zerwanie kolejnej ukrytej warstwy posadzki) | m2 | 9 | 37.35 | 336.15
91 d.1.4 | KNR 2-02 1102-01 | Warstwy wyrównawcze pod posadzki z zaprawy cementowej grubości 20 mm zatarte na ostro | m2 | 18 | 36.75 | 661.5
92 d.1.4 | KNR 2-02 1104-01 | Posadzki jedno- i dwubarwne z płytek ceramicznych podłogowych (terakotowych). Gatunek I, odporność na ścieralnie najwyższej klasy (klasa V wg PN-EN ISO 10545-7), antypoślizgowość min.R10, odporność na plamienie - min. klasa 4 wg PN-EN ISO 10545-7, wysoka odporność na zginanie i siłę łamiącą wg normy PN-EN ISO 10545-9. Kolor do uzgodnienia z Zamawiajacym. | m2 | 18 | 157.49 | 2834.82
93 d.1.4 | KNR-W 4-01 0353-13 | Wykucie z muru kratek wentylacyjnych, drzwiczek | szt. | 2 | 6.5 | 13
94 d.1.4 | KNR 4-01 0322-02 | Obsadzenie kratek wentylacyjnych w ścianach z cegieł | szt. | 2 | 52.98 | 105.96
95 d.1.4 | KNR 4-01 1202-09 | Zeskrobanie i zmycie starej farby w pomieszczeniach o powierzchni podłogi ponad 5 m2 | m2 | 77.4 | 5.63 | 435.76
96 d.1.4 | KNR-W 4-01 1204-08 | Przygotowanie powierzchni pod malowanie farbami emulsyjnymi starych tynków z poszpachlowaniem nierówności - ściany i sufit | m2 | 77.4 | 5.63 | 435.76
97 d.1.4 | KNR 2-02 0815-04 | Wewnętrzne gładzie gipsowe dwuwarstwowe na ścianach | m2 | 59.4 | 33.43 | 1985.74
98 d.1.4 | KNR 2-02 0815-06 | Wewnętrzne gładzie gipsowe dwuwarstwowe na sufitach | m2 | 18 | 34.81 | 626.58
99 d.1.4 | NNRNKB 202 1134-02 | (z.VII) Gruntowanie podłoży preparatami - powierzchnie pionowe (ściany) | m2 | 59.4 | 6.27 | 372.44
100 d.1.4 | NNRNKB 202 1134-01 | (z.VII) Gruntowanie podłoży preparatami - powierzchnie poziome (sufit) | m2 | 18 | 5.1 | 91.8
101 d.1.4 | KNR-W 4-01 1204-02 | Dwukrotne malowanie farbami emulsyjnymi starych tynków wewnętrznych ścian | m2 | 59.4 | 9.33 | 554.2
102 d.1.4 | KNR-W 4-01 1204-01 | Dwukrotne malowanie farbami emulsyjnymi starych tynków wewnętrznych sufitów. Farba lateksowa gat. 1. Kolor ustalić z Zamawiającym. | m2 | 18 | 9.43 | 169.74
103 d.1.4 | KNR 4-01 1215-08 analogia | Mycie i sprzątanie po robotach malarskich | m2 | 18 | 3.01 | 54.18
104 d.1.4 | KNNR 2 1202-04 analogia | Montaż listwy progowej | m | 1 | 20.18 | 20.18
105 d.1.4 | KNR 0-23 2612-08 analogia | Ochrona narożników wypukłych przy drzwiach kątownikiem metalowym. Charakterystyka: narożnik ze stali nierdzewnej o grub min. 1m wym. 40x40 mm, długość 1,5 m. Montaż na klej. | m | 3 | 33.76 | 101.28
106 d.1.4 | KNR-W 2-02 0135-02 | Obsadzenie nakładki renowacyjnej PVC o wym. ok. 1,5 m * 0,4 na parapety okienne. Kolor do uzgodnienia z inwestorem. | szt. | 1 | 225.27 | 225.27
107 d.1.4 | KNR AT-13 0106-01 analogia | Montaż odbojnicy ściennej drewnianej o wysokości min. 250 mm. Kolor do ustalenia z Zamawiajacym. | m | 7 | 31.23 | 218.61
108 d.1.4 | KNR 4-03 0308-02 | Wymiana wyłącznika/ przełącznika oświetleniowego | szt. | 1 | 52.78 | 52.78
109 d.1.4 | analogia | Dostawa i montaż vertikali- żaluzji pionowych - 1 okno. Kolor do ustalenia z Zamawiającym. | m2 | 9.24 | 82.79 | 764.98
110 d.1.4 | kalk. własna | Wyniesienie mebli z pomieszczenia oraz ich wniesienie i ustawienie po zakończeniu remontu. | kpl. | 5 | 48.72 | 243.6
Razem dział: Pokój 104 - Kadry |  | Razem dział: Pokój 104 - Kadry |  |  |  | 11153.63
2019-05-01 |  | Sekretariat
111 d.1.5 | KNR-W 4-01 1216-01 | Zabezpieczenie folią okien, sprzętu, drzwi itp | m2 | 50 | 3.34 | 167
112 d.1.5 | KNP 01 0107-01.08 analogia | Ręczne przenoszenie ładunków niedogodnych o ciężarze do 300 kg na odległość do 10 m w jednym poziomie. Wyniesienie mebli oraz ich wniesienie i ustawienie po remoncie | t | 1 | 62.25 | 62.25
113 d.1.5 | KNR 4-03 1134-02 analogia | Demontaż żaluzji okiennych typu vertical | szt. | 1 | 11.94 | 11.94
114 d.1.5 | KNNR 5 1207-01 | Wykucie bruzd dla przewodów wtynkowych w cegle | m | 22 | 4.32 | 95.04
115 d.1.5 | KNNR 5 0205-01 analogia | Przewody kabelkowe o łącznym przekroju żył do 7.5 mm2 układane p.t. w gotowych bruzdach w podłożu innym niż betonowe. Należy ułożyć przewody o przekroju 2,5 m2 w celu doprowadzenia zasilania do gniazd elektrycznych. | m | 22 | 7.15 | 157.3
116 d.1.5 | KNR 4-01 0326-01 | Zamurowanie bruzd poziomych o szerokości 1/2 ceg. z przewodami instalacyjnymi w ścianach z cegieł | m | 22 | 36.21 | 796.62
117 d.1.5 | KNR 4-03 0306-02 analogia | Montaż podtynkowych gniazd 2- wtyczkowych ze stykiem uziemiającym wraz z demontażem istniejących gniazd natynkowych. Gniazda ze stykiem ochronnym i przewodem ochronnym PE. Wszystkie roboty elektryczne muszą być prowadzone zgodnie z polskimi normami dotyczącymi instalacji elektrycznych w obiektach budowlanych. 3 wtyki na ścianie po prawej stronie na wys. 1,5 m (nad szafką przy czajniku). 6 wtyków na ścianie po lewej stronie (przy biurku Natalii) | szt. | 6 | 29 | 174
118 d.1.5 | KNR-W 4-01 0815-08 analogia | Zerwanie listew przypodłogowych | m | 18 | 7.04 | 126.72
119 d.1.5 | KNR 4-01 0428-03 analogia | Rozebranie paneli podłogowych. | m2 | 18 | 15.16 | 272.88
120 d.1.5 | KNR-W 4-01 0211-01 | Skucie nierówności betonu przy głębokości skucia do 1 cm na podłogach ( a także ew. zerwanie kolejnej ukrytej warstwy posadzki) | m2 | 27.125 | 37.35 | 1013.12
121 d.1.5 | KNR 2-02 1102-01 | Warstwy wyrównawcze pod posadzki z zaprawy cementowej grubości 20 mm zatarte na ostro | m2 | 18 | 36.75 | 661.5
122 d.1.5 | KNR 2-02 1104-01 | Posadzki jedno- i dwubarwne z płytek ceramicznych podłogowych (terakotowych). Gatunek I, odporność na ścieralnie najwyższej klasy (klasa V wg PN-EN ISO 10545-7), antypoślizgowość min.R10, odporność na plamienie - min. klasa 4 wg PN-EN ISO 10545-7, wysoka odporność na zginanie i siłę łamiącą wg normy PN-EN ISO 10545-9. Kolor do uzgodnienia z Zamawiajacym. | m2 | 18 | 157.49 | 2834.82
123 d.1.5 | KNR 0-12 1119-01 | Cokoliki z płytek j.w. o wysokości cokolika równej 10 cm | m | 18 | 41.67 | 750.06
124 d.1.5 | KNR-W 4-01 0353-13 | Wykucie z muru kratek wentylacyjnych, drzwiczek | szt. | 2 | 6.5 | 13
125 d.1.5 | KNR 4-01 0322-02 | Obsadzenie kratek wentylacyjnych w ścianach z cegieł | szt. | 2 | 52.98 | 105.96
126 d.1.5 | KNR 4-01 1202-09 | Zeskrobanie i zmycie starej farby w pomieszczeniach o powierzchni podłogi ponad 5 m2 | m2 | 67.2 | 5.63 | 378.34
127 d.1.5 | KNR-W 4-01 1204-08 | Przygotowanie powierzchni pod malowanie farbami emulsyjnymi starych tynków z poszpachlowaniem nierówności - ściany i sufit | m2 | 67.2 | 5.63 | 378.34
128 d.1.5 | KNR 2-02 0815-04 | Wewnętrzne gładzie gipsowe dwuwarstwowe na ścianach | m2 | 49.2 | 33.43 | 1644.76
129 d.1.5 | KNR 2-02 0815-06 | Wewnętrzne gładzie gipsowe dwuwarstwowe na sufitach | m2 | 18 | 34.81 | 626.58
130 d.1.5 | NNRNKB 202 1134-02 | (z.VII) Gruntowanie podłoży preparatami - powierzchnie pionowe (ściany) | m2 | 49.2 | 6.27 | 308.48
131 d.1.5 | NNRNKB 202 1134-01 | (z.VII) Gruntowanie podłoży preparatami - powierzchnie poziome (sufit) | m2 | 18 | 5.1 | 91.8
132 d.1.5 | KNR-W 4-01 1204-02 | Dwukrotne malowanie farbami emulsyjnymi starych tynków wewnętrznych ścian | m2 | 49.2 | 9.33 | 459.04
133 d.1.5 | KNR-W 4-01 1204-01 | Dwukrotne malowanie farbami emulsyjnymi starych tynków wewnętrznych sufitów. Farba lateksowa gat. 1. Kolor ustalić z Zamawiającym. | m2 | 18 | 9.43 | 169.74
134 d.1.5 | KNR 4-01 1215-08 analogia | Mycie i sprzątanie po robotach malarskich | m2 | 18 | 3.01 | 54.18
135 d.1.5 | KNNR 2 1202-04 analogia | Montaż listwy progowej | m | 1 | 20.18 | 20.18
136 d.1.5 | KNR 0-23 2612-08 analogia | Ochrona narożników wypukłych przy drzwiach kątownikiem metalowym. Charakterystyka: narożnik ze stali nierdzewnej o grub min. 1m wym. 40x40 mm, długość 1,5 m. Montaż na klej. | m | 3 | 33.76 | 101.28
137 d.1.5 | KNR 4-03 0308-02 | Wymiana wyłącznika/ przełącznika oświetleniowego | szt. | 2 | 52.78 | 105.56
138 d.1.5 | KNR-W 2-02 0135-02 | Obsadzenie nakładki renowacyjnej PVC o wym. ok. 1,5 m * 0,4 na parapety okienne. Kolor do uzgodnienia z inwestorem. | szt. | 1 | 225.27 | 225.27
139 d.1.5 |  | Dostawa i montaż vertikali- żaluzji pionowych. Kolor do ustalenia z Zamawiającym. | m2 | 9.9 | 82.79 | 819.62
Razem dział: Sekretariat |  | Razem dział: Sekretariat |  |  |  | 12625.38
2019-06-01 |  | Pokój Dyrektor
140 d.1.6 | KNR-W 4-01 1216-01 | Zabezpieczenie folią okien, sprzętu, drzwi itp | m2 | 50 | 3.34 | 167
141 d.1.6 | KNP 01 0107-01.08 analogia | Ręczne przenoszenie ładunków niedogodnych o ciężarze do 300 kg na odległość do 10 m w jednym poziomie. Wyniesienie mebli oraz ich wniesienie i ustawienie po remoncie | t | 1 | 62.25 | 62.25
142 d.1.6 | KNR 4-03 1134-02 analogia | Demontaż żaluzji okiennych typu vertical | szt. | 2 | 11.94 | 23.88
143 d.1.6 | KNNR 5 1207-01 | Wykucie bruzd dla przewodów wtynkowych w cegle | m | 9 | 4.32 | 38.88
144 d.1.6 | KNNR 5 0205-01 analogia | Przewody kabelkowe o łącznym przekroju żył do 7.5 mm2 układane p.t. w gotowych bruzdach w podłożu innym niż betonowe. Należy ułożyć przewody o przekroju 2,5 m2 w celu doprowadzenia zasilania do gniazd elektrycznych. | m | 9 | 7.15 | 64.35
145 d.1.6 | KNR 4-01 0326-01 | Zamurowanie bruzd poziomych o szerokości 1/2 ceg. z przewodami instalacyjnymi w ścianach z cegieł | m | 9 | 36.21 | 325.89
146 d.1.6 | KNR 4-03 0306-02 analogia | Montaż podtynkowych gniazd 2- wtyczkowych ze stykiem uziemiającym wraz z demontażem istniejących gniazd natynkowych. Gniazda ze stykiem ochronnym i przewodem ochronnym PE. Wszystkie roboty elektryczne muszą być prowadzone zgodnie z polskimi normami dotyczącymi instalacji elektrycznych w obiektach budowlanych. Razem musi być 8 wtyków. | szt. | 4 | 29 | 116
147 d.1.6 | KNR-W 4-01 0815-08 analogia | Wymiana listew przyściennych z drewna | m | 24 | 7.22 | 173.28
148 d.1.6 | KNNR 3 0807-04 | Mechaniczne ocyklinowanie posadzek z deszczułek w pomieszczeniach ponad 8 m2 | m2 | 36 | 19.49 | 701.64
149 d.1.6 | KNNR 3 0807-06 | Trzykrotne lakierowanie posadzek z deszczułek. Charakterystyka lakieru: lakier poliuretanowy na drewno jednoskładnikowy. | m2 | 36 | 27.44 | 987.84
150 d.1.6 | KNR 4-01 1202-09 | Zeskrobanie i zmycie starej farby w pomieszczeniach o powierzchni podłogi ponad 5 m2 | m2 | 115.2 | 5.63 | 648.58
151 d.1.6 | KNR-W 4-01 1204-08 | Przygotowanie powierzchni pod malowanie farbami emulsyjnymi starych tynków z poszpachlowaniem nierówności - ściany i sufit | m2 | 115.2 | 5.63 | 648.58
152 d.1.6 | NNRNKB 202 1134-02 | (z.VII) Gruntowanie podłoży preparatami - powierzchnie pionowe (ściany) | m2 | 79.2 | 6.27 | 496.58
153 d.1.6 | NNRNKB 202 1134-01 | (z.VII) Gruntowanie podłoży preparatami - powierzchnie poziome (sufit) | m2 | 36 | 5.1 | 183.6
154 d.1.6 | KNR-W 4-01 1204-02 | Dwukrotne malowanie farbami emulsyjnymi starych tynków wewnętrznych ścian | m2 | 79.2 | 9.33 | 738.94
155 d.1.6 | KNR-W 4-01 1204-01 | Dwukrotne malowanie farbami emulsyjnymi starych tynków wewnętrznych sufitów. Farba lateksowa gat. 1. Kolor ustalić z Zamawiającym. | m2 | 36 | 9.43 | 339.48
156 d.1.6 | KNR 4-01 1215-08 analogia | Mycie i sprzątanie po robotach malarskich | m2 | 36 | 3.01 | 108.36
157 d.1.6 | KNNR 2 1202-04 analogia | Montaż listwy progowej | m | 1 | 20.18 | 20.18
158 d.1.6 | KNR 0-23 2612-08 analogia | Ochrona narożników wypukłych przy drzwiach kątownikiem metalowym. Charakterystyka: narożnik ze stali nierdzewnej o grub min. 1m wym. 40x40 mm, długość 1,5 m. Montaż na klej. | m | 3 | 33.76 | 101.28
159 d.1.6 | KNR 4-03 0308-02 | Wymiana wyłącznika/ przełącznika oświetleniowego | szt. | 2 | 52.78 | 105.56
160 d.1.6 | KNR-W 2-02 0135-02 | Obsadzenie nakładki renowacyjnej PVC o wym. ok. 1,5 m * 0,4 na parapety okienne. Kolor do uzgodnienia z inwestorem. | szt. | 1 | 225.27 | 225.27
161 d.1.6 |  | Dostawa i montaż vertikali- żaluzji pionowych. Kolor do ustalenia z Zamawiającym. | m2 | 9.9 | 82.79 | 819.62
162 d.1.6 | KNR 4-03 0606-03 | Montaż oprawy, lampy rastrowej LED 60x60 4x18W. Wykonana z blachy stalowej o kolorze białym, malowana proszkowo. Demontaż istniejących lamp wiszących | szt. | 4 | 97.48 | 389.92
Razem dział: Pokój Dyrektor |  | Razem dział: Pokój Dyrektor |  |  |  | 7486.96
2019-07-01 |  | Pokój 106 - wicedyrektor
163 d.1.7 | KNP 01 0107-01.08 analogia | Ręczne przenoszenie ładunków niedogodnych o ciężarze do 300 kg na odległość do 10 m w jednym poziomie. Wyniesienie mebli oraz ich wniesienie i ustawienie po remoncie | t | 1 | 62.25 | 62.25
164 d.1.7 | KNR-W 4-01 1216-01 | Zabezpieczenie folią okien, sprzętu, drzwi itp | m2 | 22 | 3.34 | 73.48
165 d.1.7 | KNR 4-03 1134-02 analogia | Demontaż żaluzji okiennych typu vertical | szt. | 1 | 11.94 | 11.94
166 d.1.7 | KNNR 5 1207-01 | Wykucie bruzd dla przewodów wtynkowych w cegle | m | 10 | 4.32 | 43.2
167 d.1.7 | KNNR 5 0205-01 analogia | Przewody kabelkowe o łącznym przekroju żył do 7.5 mm2 układane p.t. w gotowych bruzdach w podłożu innym niż betonowe. Należy ułożyć przewody o przekroju 2,5 m2 w celu doprowadzenia zasilania do gniazd elektrycznych. | m | 10 | 7.15 | 71.5
168 d.1.7 | KNR 4-01 0326-01 | Zamurowanie bruzd poziomych o szerokości 1/2 ceg. z przewodami instalacyjnymi w ścianach z cegieł | m | 10 | 36.21 | 362.1
169 d.1.7 | KNR 4-03 0306-02 analogia | Montaż podtynkowych gniazd 2- wtyczkowych ze stykiem uziemiającym wraz z demontażem istniejących gniazd natynkowych. Gniazda ze stykiem ochronnym i przewodem ochronnym PE. Wszystkie roboty elektryczne muszą być prowadzone zgodnie z polskimi normami dotyczącymi instalacji elektrycznych w obiektach budowlanych. Razem musi być 6 wtyków. | szt. | 6 | 29 | 174
170 d.1.7 | KNR 0-23 2612-08 analogia | Ochrona narożników wypukłych przy drzwiach kątownikiem metalowym. Charakterystyka: narożnik ze stali nierdzewnej o grub min. 1m wym. 40x40 mm, długość 1,5 m. Montaż na klej. | m | 3 | 33.76 | 101.28
171 d.1.7 |  | Dostawa i montaż vertikali- żaluzji pionowych Kolor do ustalenia z Zamawiającym. | m2 | 9.24 | 82.79 | 764.98
172 d.1.7 | KNR AT-13 0106-01 analogia | Montaż odbojnicy ściennej drewnianej o wysokości min. 250 mm. Kolor do ustalenia z Zamawiajacym. | m | 5 | 31.23 | 156.15
173 d.1.7 | KNR 4-01 1202-09 | Zeskrobanie i zmycie starej farby w pomieszczeniach o powierzchni podłogi ponad 5 m2 | m2 | 74.88 | 5.63 | 421.57
174 d.1.7 | KNR-W 4-01 1204-08 | Przygotowanie powierzchni pod malowanie farbami emulsyjnymi starych tynków z poszpachlowaniem nierówności - ściany i sufit | m2 | 74.88 | 5.63 | 421.57
175 d.1.7 | KNR 2-02 0815-04 | Wewnętrzne gładzie gipsowe dwuwarstwowe na ścianach | m2 | 58.08 | 33.43 | 1941.61
176 d.1.7 | KNR 2-02 0815-06 | Wewnętrzne gładzie gipsowe dwuwarstwowe na sufitach | m2 | 16.8 | 34.81 | 584.81
177 d.1.7 | NNRNKB 202 1134-02 | (z.VII) Gruntowanie podłoży preparatami - powierzchnie pionowe (ściany) | m2 | 58.08 | 6.27 | 364.16
178 d.1.7 | NNRNKB 202 1134-01 | (z.VII) Gruntowanie podłoży preparatami - powierzchnie poziome (sufit) | m2 | 16.8 | 5.1 | 85.68
179 d.1.7 | KNR-W 4-01 1204-02 | Dwukrotne malowanie farbami emulsyjnymi starych tynków wewnętrznych ścian | m2 | 58.08 | 9.33 | 541.89
180 d.1.7 | KNR-W 4-01 1204-01 | Dwukrotne malowanie farbami emulsyjnymi starych tynków wewnętrznych sufitów. Farba lateksowa gat. 1. Kolor ustalić z Zamawiającym. | m2 | 16.8 | 9.43 | 158.42
181 d.1.7 | KNR 4-01 1215-08 analogia | Mycie i sprzątanie po robotach malarskich | m2 | 22 | 3.01 | 66.22
182 d.1.7 | KNNR 2 1202-04 analogia | Montaż listwy progowej | m | 1 | 20.18 | 20.18
Razem dział: Pokój 106 - wicedyrektor |  | Razem dział: Pokój 106 - wicedyrektor |  |  |  | 6426.99
Razem dział: Remont |  | Razem dział: Remont |  |  |  | 97914.3